## Sheet1
Physical properties |  |  | z | sin(pi*z/L) | Cos(pi*z/L) | T cool | T clad
Coolant density | kg/m^3 | 713 | -1.83 | -1 | 1.3268e-06 | 566.5 | 566.5
Specific heat | J/(kg K) | 5794 | -1.7385 | -0.99692 | 0.07846 | 566.5699 | 569.2644
Viscosity | kg m-1 s-1 | 9.07e-05 | -1.647 | -0.98769 | 0.15644 | 566.7793 | 572.1515
Conductivity | W/mK | 0.541 | -1.5555 | -0.97237 | 0.23345 | 567.1269 | 575.1437
|  |  | -1.464 | -0.95106 | 0.30902 | 567.6105 | 578.2225
Problem data |  |  | -1.3725 | -0.92388 | 0.38268 | 568.2271 | 581.3689
pin length | m | 3.66 | -1.281 | -0.89101 | 0.45399 | 568.973 | 584.5636
pin od | m | 0.0095 | -1.1895 | -0.85264 | 0.5225 | 569.8435 | 587.7867
pin square pitch | m | 0.0126 | -1.098 | -0.80902 | 0.58779 | 570.8333 | 591.0185
mass flow rate per pin | kg/s | 0.366 | -1.0065 | -0.76041 | 0.64945 | 571.9362 | 594.239
peak linear rating | W/m | 41300 | -0.915 | -0.70711 | 0.70711 | 573.1456 | 597.4284
Coolant inlet temperature | K | 566.5 | -0.8235 | -0.64945 | 0.76041 | 574.4538 | 600.567
|  |  | -0.732 | -0.58778 | 0.80902 | 575.8529 | 603.6354
|  |  | -0.6405 | -0.5225 | 0.85264 | 577.3342 | 606.6148
Computed geometric quantities |  |  | -0.549 | -0.45399 | 0.89101 | 578.8886 | 609.4868
flow area per pin | m^2 | 8.7878e-05 | -0.4575 | -0.38268 | 0.92388 | 580.5065 | 612.2336
wetted perimeter | m | 0.029845 | -0.366 | -0.30902 | 0.95106 | 582.178 | 614.8383
hydraulic diameter | m | 0.011778 | -0.2745 | -0.23345 | 0.97237 | 583.8926 | 617.2849
|  |  | -0.183 | -0.15643 | 0.98769 | 585.64 | 619.5583
|  |  | -0.0915 | -0.078459 | 0.99692 | 587.4092 | 621.6444
Dimensionless numbers |  |  | -6.3838e-16 | -5.4796e-16 | 1 | 589.1894 | 623.5305
Reynolds number | - | 540829.881 | 0.0915 | 0.078459 | 0.99692 | 590.9695 | 625.2048
Prandtyl No. | - | 0.97138 | 0.183 | 0.15643 | 0.98769 | 592.7387 | 626.6571
Nu from D-B | - | 877.267 | 0.2745 | 0.23345 | 0.97237 | 594.4861 | 627.8783
|  |  | 0.366 | 0.30902 | 0.95106 | 596.2007 | 628.8611
Heat transfer coefficient | W m-2 K-1 | 40296.0632 | 0.4575 | 0.38268 | 0.92388 | 597.8722 | 629.5992
|  |  | 0.549 | 0.45399 | 0.89101 | 599.4901 | 630.0883
Convenient intermediate nos. |  |  | 0.6405 | 0.5225 | 0.85264 | 601.0445 | 630.3251
q-dot-dash-max/m-dot Cp*(L/pi) |  | 22.6894 | 0.732 | 0.58778 | 0.80902 | 602.5258 | 630.3084
|  |  | 0.8235 | 0.64945 | 0.76041 | 603.9249 | 630.0381
|  |  | 0.915 | 0.70711 | 0.70711 | 605.2331 | 629.516
|  |  | 1.0065 | 0.76041 | 0.64945 | 606.4425 | 628.7452
Location of T clad max |  | 0.68021 | 1.098 | 0.80902 | 0.58779 | 607.5454 | 627.7306
Value of T clad max |  | 630.349 | 1.1895 | 0.85264 | 0.5225 | 608.5352 | 626.4784
|  |  | 1.281 | 0.89101 | 0.45399 | 609.4057 | 624.9963
|  |  | 1.3725 | 0.92388 | 0.38268 | 610.1516 | 623.2934
|  |  | 1.464 | 0.95106 | 0.30902 | 610.7682 | 621.3802
|  |  | 1.5555 | 0.97237 | 0.23345 | 611.2518 | 619.2686
|  |  | 1.647 | 0.98769 | 0.15644 | 611.5994 | 616.9715
|  |  | 1.7385 | 0.99692 | 0.07846 | 611.8088 | 614.5032
|  |  | 1.83 | 1 | 1.3268e-06 | 611.8787 | 611.8787
Temps at T clad max location |  |  | 0.68021 | 0.55125 | 0.83434 | 601.6969 | 630.349
z/L | 0.18585